## Ark1
|  | CN7 | [5 empty] | CN10
| PC10 | 1 | 2 | PC11 |  | I2C3_SDA | PC9 | 1 | 2 | PC8 |  | For BLDC motor
| PC12 | 3 | 4 | PD2 |  |  | PB8 | 3 | 4 | PC6 |  | Hall | Inverter
| VDD | 5 | 6 | E5V |  |  | PB9 | 5 | 6 | PC5 | UART-RS232 |  | PB15
| BOOT0 | 7 | 8 | GND | UART-RS232 |  | AVDD | 7 | 8 | U5V | LCD-focus |  | PB14
| NC | 9 | 10 | NC |  | LCD-focus | GND | 9 | 10 | NC |  |  | PB13
| NC | 11 | 12 | IOREF |  | LD2 | PB13 | 11 | 12 | PA12 |  |  | PB12
SYS_JTMS | PA13 | 13 | 14 | RESET |  |  | PB14 | 13 | 14 | PA11 |  |  | PB11
SYS_JTCK | PA14 | 15 | 16 | +3V3 | UART-RS232 |  | PB15 | 15 | 16 | PB12 |  | PC2 | PB10
| PA15 | 17 | 18 | +5V | LCD-5V | LCD-BUS | PB6 | 17 | 18 | PB11 |  | PC1 | PB9
| GND | 19 | 20 | GND | LCD-GND |  | PC7 | 19 | 20 | GND | LCD-CTRL-RW | PC0 | PB8
LCD-BUS | PB7 | 21 | 22 | GND |  |  | PA9 | 21 | 22 | PB2 |  | IN | OUT
| PC13 | 23 | 24 | VIN |  | I2C3_SCL | PA8 | 23 | 24 | PB1 | LCD-CTRL-E
| PC14 | 25 | 26 | NC |  |  | PB10 | 25 | 26 | PA7 | ADC1_IN15
| PC15 | 27 | 28 | PA0 |  | LCD-BUS | PB4 | 27 | 28 | PA6
| PF0 | 29 | 30 | PA1 |  | LCD-BUS | PB5 | 29 | 30 | PA5
| PF1 | 31 | 32 | PA4 | DAC-OUTPUT |  | PB3 | 31 | 32 | AGND | DAC-ADC-GND
| VBAT | 33 | 34 | PB0 | LCD-CTRL-SR |  | PA10 | 33 | 34 | PC4 | UART-RS232
| PC2 | 35 | 36 | PC1 |  |  | PA2 | 35 | 36 | NC
| PC3 | 37 | 38 | PC0 |  |  | PA3 | 37 | 38 | NC
NUCLEO-F302R8